## 別添２
計測対象施設概要 | [6 empty] | ■エネルギー使用量の熱量換算（ここより右の列は印刷不要）。 | [7 empty] | エネルギーの種類別の換算係数
施設名称 | [14 empty] | 種類 |  |  | 固有単位 | 換算係数(熱量)
業種 | [14 empty] | 電気 |  |  | 千ｋWh | 9.76 | GJ/千ｋWh
所在地
構造・階数・延床面積 | [14 empty] | ガス | 都市ガス | 12A・13A | 千㎥ | 45.6 | GJ/千㎥
エネルギー使用量※ | 電気（kWh） | ガス（㎥） | 燃料（原油換算kℓ） |  | 熱（GJ） | 用水（㎥） | 電気 | ガス | 燃料 | 熱 | 合計（熱量） |  | 合計（原油換算） |  |  |  | 4A～7C | 千㎥ | 20.1 | GJ/千㎥
2006年 | [6 empty] | 0 | 0 | 0 | 0 | 0 | GJ | 0 | KL |  |  | LPG | 千㎥ | 100.5 | GJ/千㎥
2007年 | [6 empty] | 0 | 0 | 0 | 0 | 0 | GJ | 0 | KL |  |  | 不明な場合 | 千㎥ | 44.8 | GJ/千㎥
2008年 | [6 empty] | 0 | 0 | 0 | 0 | 0 | GJ | 0 | KL
ガス・燃料の種類 | ガス |  |  | 燃料 | [10 empty] | 燃料 |  | 原油 | ｋｌ | 38.2 | GJ/ｋｌ
建物竣工年月 | [16 empty] | 原油のうちコンデンセート（ＮＧＬ） | ｋｌ | 35.3 | GJ/ｋｌ
[17 empty] | 揮発油（ガソリン） | ｋｌ | 34.6 | GJ/ｋｌ
施設名称 | [16 empty] | ナフサ | ｋｌ | 34.1 | GJ/ｋｌ
業種 | [16 empty] | 灯油 | ｋｌ | 36.7 | GJ/ｋｌ
所在地 | [16 empty] | 軽油 | ｋｌ | 38.2 | GJ/ｋｌ
構造・階数・延床面積 | [16 empty] | Ａ重油 | ｋｌ | 39.1 | GJ/ｋｌ
エネルギー使用量※ | 電気（kWh） | ガス（㎥） | 燃料（原油換算kℓ） |  | 熱（GJ） | 用水（㎥） | 電気 | ガス | 燃料 | 熱 | 合計（熱量） |  | 合計（原油換算） |  |  |  | Ｂ・Ｃ重油 | ｋｌ | 41.7 | GJ/ｋｌ
2006年 | [6 empty] | 0 | 0 | 0 | 0 | 0 | GJ | 0 | KL |  |  | 石油アスファルト | ｔ | 41.9 | GJ/ｔ
2007年 | [6 empty] | 0 | 0 | 0 | 0 | 0 | GJ | 0 | KL |  |  | 石油コークス | ｔ | 35.6 | GJ/ｔ
2008年 | [6 empty] | 0 | 0 | 0 | 0 | 0 | GJ | 0 | KL |  | 石油ガス | 液化石油ガス(ＬＰＧ) | ｔ | 50.2 | GJ/ｔ
ガス・燃料の種類 | ガス |  |  | 燃料 | [12 empty] | 石油系炭化水素ガス | 千㎥ | 44.9 | GJ/千㎥
建物竣工年月 | [15 empty] | 可燃性天然ガス | 液化天然ガス(ＬＮＧ) | ｔ | 54.5 | GJ/ｔ
[17 empty] | その他可燃性天然ガス | 千㎥ | 40.9 | GJ/千㎥
施設名称 | [15 empty] | 石炭 | 原料炭 | ｔ | 28.9 | GJ/ｔ
業種 | [16 empty] | 一般炭 | ｔ | 26.6 | GJ/ｔ
所在地 | [16 empty] | 無煙炭 | ｔ | 27.2 | GJ/ｔ
構造・階数・延床面積 | [16 empty] | 石炭コークス | ｔ | 30.1 | GJ/ｔ
エネルギー使用量※ | 電気（kWh） | ガス（㎥） | 燃料（原油換算kℓ） |  | 熱（GJ） | 用水（㎥） | 電気 | ガス | 燃料 | 熱 | 合計（熱量） |  | 合計（原油換算） |  |  |  | コールタール | ｔ | 37.3 | GJ/ｔ
2006年 | [6 empty] | 0 | 0 | 0 | 0 | 0 | GJ | 0 | KL |  |  | コークス炉ガス | 千㎥ | 21.1 | GJ/千㎥
2007年 | [6 empty] | 0 | 0 | 0 | 0 | 0 | GJ | 0 | KL |  |  | 高炉ガス | 千㎥ | 3.41 | GJ/千㎥
2008年 | [6 empty] | 0 | 0 | 0 | 0 | 0 | GJ | 0 | KL |  |  | 転炉ガス | 千㎥ | 8.41 | GJ/千㎥
ガス・燃料の種類 | ガス |  |  | 燃料
建物竣工年月 | [14 empty] | 熱 |  | 産業用蒸気 | GJ | 1.02 | GJ/GJ
[17 empty] | 産業用以外の蒸気 | GJ | 1.36 | GJ/GJ
施設名称 | [16 empty] | 温水 | GJ | 1.36 | GJ/GJ
業種 | [16 empty] | 冷水 | GJ | 1.36 | GJ/GJ
所在地
構造・階数・延床面積
エネルギー使用量※ | 電気（kWh） | ガス（㎥） | 燃料（原油換算kℓ） |  | 熱（GJ） | 用水（㎥） | 電気 | ガス | 燃料 | 熱 | 合計（熱量） |  | 合計（原油換算）
2006年 | [6 empty] | 0 | 0 | 0 | 0 | 0 | GJ | 0 | KL
2007年 | [6 empty] | 0 | 0 | 0 | 0 | 0 | GJ | 0 | KL
2008年 | [6 empty] | 0 | 0 | 0 | 0 | 0 | GJ | 0 | KL
ガス・燃料の種類 | ガス |  |  | 燃料
建物竣工年月
施設名称
業種
所在地
構造・階数・延床面積
エネルギー使用量※ | 電気（kWh） | ガス（㎥） | 燃料（原油換算kℓ） |  | 熱（GJ） | 用水（㎥） | 電気 | ガス | 燃料 | 熱 | 合計（熱量） |  | 合計（原油換算）
2006年 | [6 empty] | 0 | 0 | 0 | 0 | 0 | GJ | 0 | KL
2007年 | [6 empty] | 0 | 0 | 0 | 0 | 0 | GJ | 0 | KL
2008年 | [6 empty] | 0 | 0 | 0 | 0 | 0 | GJ | 0 | KL
ガス・燃料の種類 | ガス |  |  | 燃料
建物竣工年月
※ 計測対象エネルギー種別の使用量を記入すること
施設数に応じ適宜表を追加すること

## Sheet2
エネルギーの種類別の換算係数
種類 |  |  | 固有単位 | 換算係数
電気 |  |  | 千ｋWh | 9.76 | GJ/千ｋWh
ガス | 都市ガス | 12A・13A | 千ｍ３ | 45.6 | GJ/千ｍ３
|  | 4A～7C | 千ｍ３ | 20.1 | GJ/千ｍ３
|  | LPG | 千ｍ３ | 100.5 | GJ/千ｍ３
|  | 不明な場合 | 千ｍ３ | 44.8 | GJ/千ｍ３
燃料 |  | 原油 | ｋｌ | 38.2 | GJ/ｋｌ
|  | 原油のうちコンデンセート（ＮＧＬ） | ｋｌ | 35.3 | GJ/ｋｌ
|  | 揮発油（ガソリン） | ｋｌ | 34.6 | GJ/ｋｌ
|  | ナフサ | ｋｌ | 34.1 | GJ/ｋｌ
|  | 灯油 | ｋｌ | 36.7 | GJ/ｋｌ
|  | 軽油 | ｋｌ | 38.2 | GJ/ｋｌ
|  | Ａ重油 | ｋｌ | 39.1 | GJ/ｋｌ
|  | Ｂ・Ｃ重油 | ｋｌ | 41.7 | GJ/ｋｌ
|  | 石油アスファルト | ｔ | 41.9 | GJ/ｔ
|  | 石油コークス | ｔ | 35.6 | GJ/ｔ
| 石油ガス | 液化石油ガス(ＬＰＧ) | ｔ | 50.2 | GJ/ｔ
|  | 石油系炭化水素ガス | 千ｍ３ | 44.9 | GJ/千ｍ３
| 可燃性天然ガス | 液化天然ガス(ＬＮＧ) | ｔ | 54.5 | GJ/ｔ
|  | その他可燃性天然ガス | 千ｍ３ | 40.9 | GJ/千ｍ３
| 石炭 | 原料炭 | ｔ | 28.9 | GJ/ｔ
|  | 一般炭 | ｔ | 26.6 | GJ/ｔ
|  | 無煙炭 | ｔ | 27.2 | GJ/ｔ
|  | 石炭コークス | ｔ | 30.1 | GJ/ｔ
|  | コールタール | ｔ | 37.3 | GJ/ｔ
|  | コークス炉ガス | 千ｍ３ | 21.1 | GJ/千ｍ３
|  | 高炉ガス | 千ｍ３ | 3.41 | GJ/千ｍ３
|  | 転炉ガス | 千ｍ３ | 8.41 | GJ/千ｍ３
熱 |  | 産業用蒸気 | GJ | 1.02 | GJ/GJ
|  | 産業用以外の蒸気 | GJ | 1.36 | GJ/GJ
|  | 温水 | GJ | 1.36 | GJ/GJ
|  | 冷水 | GJ | 1.36 | GJ/GJ